## 内螺纹角座阀外形
内螺纹角座阀外形尺寸Female Thread Angle Seat Valve Series
外形尺寸/Outline Dimension
口径 | Port D | 内径 | 执行器 | L结构长度 | B总宽 | C螺纹深度 | ΦE缸外径 | H高度 | M总长 | N气嘴中心距
DN10 | G 3/8 | 13 | 50 | 65 | 163 | 12 | 62 | 143 | 213 | 24
DN15 | G 1/2 | 15 | 50 | 85 | 170 | 15 | 62 | 143 | 218 | 24
DN20 | G 3/4 | 20 | 50 | 95 | 185 | 16 | 62 | 150 | 235 | 24
DN25 | G1 | 25 | 65 | 105 | 214 | 20 | 80 | 180 | 275 | 24
DN32 | G1 1/4 | 32 | 65 | 120 | 226 | 21 | 80 | 190 | 296 | 24
DN40 | G1 1/2 | 40 | 65 | 130 | 235 | 20 | 80 | 198 | 308 | 24
DN50 | G2 | 50 | 65 | 150 | 266 | 20 | 80 | 228 | 350 | 24
DN65 | G2 1/2 | 65 | 80 | 185 | 330 | 20 | 126 | 260 | 480 | 30
DN80 | G3 | 75 | 125 | 220 | 393 | 27 | 156 | 343 | 510 | 30
注：执行器可以根据管道压力配大1~2号。最大可选125气缸。

## 内螺纹角座阀技术参数
Female Thread Angle Seat Valve Series
技术参数/Technical Parameters
Size | Port C(inch) | Inner diameter (mm) | KV Value (m³/h) | working pressure (bar) | Required min.contorl pressure (bar) | Executive standard (diameter mm) | Flow direction
DN10 | G 3/8 | 13 | 3.7 | 25 | 4 | 40 | 阀座上方/阀座下方 Top or bottom of valve seat
DN15 | G 1/2 | 13 | 4.2 | 25 | 4 | 50 | 阀座上方/阀座下方 Top or bottom of valve seat
DN20 | G 3/4 | 20 | 8.5 | 25 | 4 | 50 | 阀座上方/阀座下方 Top or bottom of valve seat
DN25 | G1 | 25 | 18 | 25 | 4 | 65 | 阀座上方/阀座下方 Top or bottom of valve seat
DN32 | G1 1/4 | 32 | 25 | 25 | 4 | 65 | 阀座上方/阀座下方 Top or bottom of valve seat
DN40 | G1 1/2 | 40 | 35 | 25 | 4 | 65 | 阀座上方/阀座下方 Top or bottom of valve seat
DN50 | G2 | 50 | 49 | 25 | 4 | 65 | 阀座上方/阀座下方 Top or bottom of valve seat
DN65 | G2 1/2 | 65 | 77 | 25 | 4 | 80 | 阀座上方/阀座下方 Top or bottom of valve seat
DN80 | G3 | 75 | *** | 25 | 4 | 125 | 阀座上方/阀座下方 Top or bottom of valve seat

## 焊接角座阀外形
Welding Angle Seat Valve Series
外形尺寸/Outline Dimension
口径 | 内径 | 执行器 | L（45°阀体）结构长度 | L（50°阀体）结构长度 | B总宽 | C内径 | D 管外径 | ΦE气缸外径 | H高度 | M总长 | N气嘴中心距
DN15 |  | 50 | 106 | 122 |  | Ø16.5 | Ø21 | 63 |  |  | 24
DN20 | 20 | 50 | 116 | 142 | 185 | Ø20 | Ø25 | 63 | 150 | 238 | 24
DN25 | 25 | 65 | 126 | 152 | 218 | Ø26 | Ø32 | 80 | 182 | 244 | 24
DN32 | 32 | 65 | 150 | 172 | 226 | Ø32 | Ø38 | 80 | 190 | 294 | 24
DN40 | 40 | 65 | 164 | 192 | 244 | Ø41 | Ø48 | 80 | 198 | 314 | 24
DN50 | 50 | 65 | 202 | 220 | 280 | Ø50 | Ø58 | 80 | 230 | 358 | 24
DN65 | 65 | 80 | 234 | 280 | 340 | Ø65 | Ø77 | 126 | 260 | 460 | 30
DN80 | 76 | 100 | 220 | *** | 405 | Ø76 | Ø90 | 156 | 340 | 510 | 30
DN100 |  | 125 | *** | 256
注：执行器可以根据管道压力配大1~2号。最大可选125气缸。

## 焊接角座阀技术参数
Welding Angle Seat Valve Series
技术参数/Technical Parameters
Size | Inner diameter (mm) | KV Value(m³/h) | working pressure(bar) | Required min.contorl pressure(bar) | Executive standard (diameter mm) | Flow direction
DN15 | 13 | 4.2 | 16.0/25.0 | 4 | 50 | 阀座上方/阀座下方 Top or bottom of valve seat
DN20 | 20 | 8 | 16.0/25.0 | 4 | 50 | Top or bottom of valve seat
DN25 | 25 | 19 | 16.0/25.0 | 4 | 63 | Top or bottom of valve seat
DN32 | 32 | 27.5 | 16.0/25.0 | 4 | 63 | Top or bottom of valve seat
DN40 | 40 | 42 | 16.0/25.0 | 4 | 63 | Top or bottom of valve seat
DN50 | 50 | 52 | 16.0/25.0 | 4 | 80 | Top or bottom of valve seat
DN65 | 65 | 90 | 16.0/25.0 | 4 | 100 | Top or bottom of valve seat
DN80 | 75 | *** | 16.0/25.0 | 4 | 125 | Top or bottom of valve seat
DN100 |  | *** | 16 |  | 125 | Top of valve seat

## 法兰角座阀外形
Flange Angle Seat Valve Series
外形尺寸/Outline Dimension 法兰标准：HG_T20592-2009
口径 | 内径 | 执行器 | L结构长度 | D法兰外圆 | K法兰中心距 | n*L | M高度 | N气嘴中心距
DN15 | 13 | 50 | 130 | 95 | 65 | 4*14 | 262 | 23.7
DN20 | 18 | 50 | 150 | 105 | 75 | 4*14 | 276 | 23.7
DN25 | 23 | 65 | 160 | 115 | 85 | 4*14 | 325 | 23.7
DN32 | 30 | 65 | 180 | 140 | 100 | 4*18 | 345 | 23.7
DN40 | 38 | 65 | 200 | 150 | 110 | 4*18 | 360 | 23.7
DN50 | 48 | 65 | 230 | 165 | 125 | 4*18 | 410 | 23.7
DN65 | 63 | 80 | 290 | 185 | 145 | 4*18/8*18 | 450 | 30
DN80 | 75 | 100 | 241 | 200 | 160 | 8*18 | 445 | 30
DN100 |  | 125 | 292 | 220 | 180 | 8*18
注：执行器可以根据管道压力配大1~2号。最大可选125气缸。非标长度可定制。

## 法兰角座阀计参
Flange Angle Seat Valve Series
技术参数Technical Parameters
规格 Size | 内径 Inner diameter (mm) | KV值 KV Value (m³/h) | 最大工作压力 working pressure (bar) | 最小气源压力 Required min.contorl pressure (bar) | 执行器标准Executive standard (diameter mm) | 流向 Flow direction
DN15 | 13 | 4.2 | 16.0/25.0 | 4 | 50 | 阀座上方/阀座下方 Top or bottom of valve seat
DN20 | 20 | 8 | 16.0/25.0 | 4 | 50 | 阀座上方/阀座下方 Top or bottom of valve seat
DN25 | 25 | 19 | 16.0/25.0 | 4 | 65 | 阀座上方/阀座下方 Top or bottom of valve seat
DN32 | 32 | 27.5 | 16.0/25.0 | 4 | 65 | 阀座上方/阀座下方 Top or bottom of valve seat
DN40 | 40 | 42 | 16.0/25.0 | 4 | 65 | 阀座上方/阀座下方 Top or bottom of valve seat
DN50 | 50 | 55 | 16.0/25.0 | 4 | 65 | 阀座上方/阀座下方 Top or bottom of valve seat
DN65 | 65 | 90 | 16.0/25.0 | 4 | 80 | 阀座上方/阀座下方 Top or bottom of valve seat
DN80 | 75 | *** | 16.0/25.0 | 4 | 125 | 阀座上方/阀座下方 Top or bottom of valve seat
DN100 | 75 | *** | 16.0/25.0 | 4 | 125 | 阀座上方/阀座下方 Top or bottom of valve seat

## 卡箍角座阀外形
Tri-clamp Angle Seat Valve Series
外形尺寸/Outline Dimension
口径 | 内径 | 执行器 | L结构长度 | 管外径 | 法兰盘D | M高度 | N气嘴中心距
DN15 | 13 | 50 | 130 | Ø19 | Ø50.5 | 262 | 23.7
DN20 | 18 | 50 | 150 | Ø25.4 | Ø50.5 | 276 | 23.7
DN25 | 23 | 65 | 160 | Ø32 | Ø50.5 | 325 | 23.7
DN32 | 30 | 65 | 180 | Ø38 | Ø50.5 | 345 | 23.7
DN40 | 38 | 65 | 200 | Ø48 | Ø64 | 360 | 23.7
DN50 | 48 | 65 | 230 | Ø51 | Ø64 | 410 | 23.7
DN65 | 63 | 80 | 290 | Ø63.5 | Ø91 | 450 | 30
DN80
DN100
注：执行器可以根据管道压力配大1~2号。最大可选125气缸。

## 卡箍角座阀计参
Tri-clamp Angle Seat Valve Series
技术参数Technical Parameters
规格 Size | 内径 Inner diameter (mm) | KV值 KV Value (m³/h) | 最大工作压力 working pressure (bar) | 最小气源压力 Required min.contorl pressure (bar) | 执行器标准Executive standard (diameter mm) | 流向 Flow direction
DN15 | 13 | 4.2 | 10 | 4 | 50 | 阀座上方/阀座下方 Top or bottom of valve seat
DN20 | 20 | 8 | 10 | 4 | 50 | 阀座上方/阀座下方 Top or bottom of valve seat
DN25 | 25 | 19 | 10 | 4 | 65 | 阀座上方/阀座下方 Top or bottom of valve seat
DN32 | 32 | 27 | 10 | 4 | 65 | 阀座上方/阀座下方 Top or bottom of valve seat
DN40 | 40 | 35 | 10 | 4 | 65 | 阀座上方/阀座下方 Top or bottom of valve seat
DN50 | 50 | 49 | 10 | 4 | 65 | 阀座上方/阀座下方 Top or bottom of valve seat
DN65 | 65 | 77 | 10 | 4 | 80 | 阀座上方/阀座下方 Top or bottom of valve seat

## 角座阀名称和材质
Angle seat valve Technical Parameters
序号 S/N | 名称 Name | 数量 Q'ty | 材质 Material
1 | 阀体 Valve Body | 1 | SS304/SS316/SS316L
2 | 阀盖密封 Nipple Seal | 1 | PTFE
3 | 金属锁紧螺母 Metal Lock Nut | 1 | SS304/SS316/SS316L
4 | 阀瓣压盖 Plate Gland | 1 | SS304/SS316/SS316L
5 | 阀瓣密封 Plate Seal | 1 | PTFE
6 | 阀瓣 Valve Plate | 1 | SS304/SS316/SS316L
7 | 圆柱销 Pin | 1 | SS304
8 | 阀杆 Valve Spindle | 1 | SS304/SS316/SS316L
9 | 阀盖 Valve Nipple | 1 | SS304/SS316
10 | 填料管 Tube | 1 | SS304
11 | 填料组 Packings | 2 | RPTFE
12 | 填料管弹簧 Tension Spring | 1 | SS304
13 | 卡簧 Circlip | 1 | SS304
14 | 卡簧座 Circlip seat | 1 | SS304
15 | O型圈 O-ring | 1 | FKM
16 | 气缸体 Actuator Casing | 1 | PA/不锈钢304 PA /SS304
17 | 碟形弹簧 Butterfly pad | 2 | 65Mn
18 | 填料压盖 Packing gland | 1 | A3
19 | 限位套 Stop Collar | 1 | PA6
20 | 平垫 Gasket | 1 | Q235/A3
21 | 双V圈 V-Seals | 1 | NBR
22 | 金属活塞 Metal Piston | 1 | 铝 Aluminum Alloy
23 | 活塞密封圈 O-ring of Piston | 1 | NBR/FKM
24 | 平垫 Gasket | 1 | Q235/A3
25 | 六角螺母 Hex Nut | 1 | 碳钢8.8级 Carbon steel grade 8.8
26 | 气缸弹簧 Cylinder Spring | 1 | 55CrSi
27 | 气缸盖 Cylinder head | 1 | PA/不锈钢304 PA /SS304
28 | 行程指标 Travel indication | 1 | PC
29 | O型圈 O-ring | 1 | NBR
30 | 观察窗 Transparent cap | 1 | PC